## BOM_V2.1_V2.1_2026-10-25
No. | Quantity | Comment | Designator | Footprint | Value | Manufacturer Part | Manufacturer | Supplier Part | Supplier
1 | 1 | 2.7kHz | BUZZER1 | BUZ-SMD_GSC85XX | 2.7kHz | GSC8530YA-16R2700 | INGHAi(赢海) | C255316 | LCSC
2 | 2 | 220nF | C1,C10 | C0603 | 220nF | CC0603KRX7R9BB224 | YAGEO(国巨) | C107083 | LCSC
3 | 9 | 100nF | C2,C6,C60,C61,C62,C63,C86,C92,C96 | C0603 | 100nF | FCC0603B104K500CT | FOJAN(富捷) | C5137636 | LCSC
4 | 6 | 4.7uF | C3,C28,C31,C32,C67,C68 | C1206 | 4.7uF | HHV1206R7475K101NSPJ | Chinocera(华瓷) | C22367839 | LCSC
5 | 2 | 1uF | C4,C8 | C0603 | 1uF | CC0603KRX5R8BB105 | YAGEO(国巨) | C14664 | LCSC
6 | 18 | 100nF | C5,C9,C23,C24,C34,C36,C42,C44,C45,C46,C47,C48,C55,C56,C57,C93,C94,C95 | C0603 | 100nF | CC0603KRX7R0BB104 | YAGEO(国巨) | C113803 | LCSC
7 | 4 | 220uF | C11,C12,C13,C14 | CAP-TH_BD10.0-P5.00-D0.6-FD-A | 220uF | JBLH2221M050E125RLM 220UF 50V | DMBJ(振宝佳) | C19270689 | LCSC
8 | 10 | 10uF | C15,C16,C17,C18,C19,C20,C21,C22,C27,C65 | C1206 | 10uF | HGC1206R5106K500NSPJ | Chinocera(华瓷) | C7432781 | LCSC
9 | 3 | 10nF | C25,C87,C88 | C0603 | 10nF | 0603B103K500NT | FH(风华) | C57112 | LCSC
10 | 3 | 22pF | C26,C52,C53 | C0603 | 22pF | CL10C220JB8NNNC | SAMSUNG(三星) | C1653 | LCSC
11 | 4 | 22uF | C29,C30,C69,C70 | C1206 | 22uF | HGC1206R5226M250NSPJ | Chinocera(华瓷) | C7432786 | LCSC
12 | 3 | 1uF | C33,C35,C41 | C0603 | 1uF | 0603B105K500NT | FH(风华) | C90540 | LCSC
13 | 6 | 10uF | C37,C38,C39,C40,C50,C51 | C0603 | 10uF | CGA0603X5R106K100JT | HRE(芯声) | C6119842 | LCSC
14 | 4 | 2.2uF | C43,C49,C97,C98 | C0603 | 2.2uF | HGC0603R5225K500NTHJ | Chinocera(华瓷) | C7432769 | LCSC
15 | 1 | 100nF | C54 | C0603 | 100nF | 0603B105K500NT | FH(风华) |  | LCSC
16 | 2 | 470nF | C58,C59 | C0603 | 470nF | CL10B474KA8NNNC | SAMSUNG(三星) | C1623 | LCSC
17 | 1 | 10nF | C64 | C0603 | 10nF | CC0603JRX7R9BB103 | YAGEO(国巨) | C115056 | LCSC
18 | 3 | 10uF | C71,C72,C73 | C0603 | 10uF | FCC0603X106K100CT | FOJAN(富捷) | C5137565 | LCSC
19 | 10 | 3.3nF | C74,C75,C76,C77,C78,C79,C80,C81,C90,C91 | C0603 | 3.3nF | CC0603KRX7R9BB332 | YAGEO(国巨) | C107088 | LCSC
20 | 5 | 1nF | C82,C83,C84,C85,C89 | C0603 | 1nF | CC0603KRX7R9BB102 | YAGEO(国巨) | C100040 | LCSC
21 | 2 | WAFER-GH1.25-2PWB | CN1,CN2 | CONN-TH_2P-P1.25_XUNPU_WAFER-GH1.25-2PWB |  | WAFER-GH1.25-2PWB | XUNPU(讯普) | C3029377 | LCSC
22 | 3 | XT30PW-M30.G.Y | CN3,CN4,CN5 | CONN-TH_XT30PW-M |  | XT30PW-M30.G.Y | AMASS(艾迈斯) | C431092 | LCSC
23 | 1 | LAIL-PHC2.54-4P-01-XH-L | CN6 | CONN-TH_LAIL-PHC2.54-4P-01-XH-L |  | LAIL-PHC2.54-4P-01-XH-L | LAILAN(莱联) | C54905972 | LCSC
24 | 2 | BAT46WJ | D1,D6 | SOD-323_L1.7-W1.3-LS2.5-RD |  | BAT46WJ | TECH PUBLIC(台舟) | C2830296 | LCSC
25 | 4 | 1N4148W | D2,D3,D4,D5 | SOD-123_L2.8-W1.8-LS3.7-RD-1 |  | 1N4148W | JSMSEMI(杰盛微) | C917030 | LCSC
26 | 1 | SMCJ28A | D7 | SMC_L6.9-W5.9-LS7.9-RD |  | SMCJ28A | Littelfuse(美国力特) | C224047 | LCSC
27 | 1 | SS14 | D8 | SMA_L4.3-W2.6-LS5.2-RD |  | SS14 | onsemi(安森美) | C83852 | LCSC
28 | 1 | LTC2410-2300TSK | F1 | FUSE-SMD_L6.1-W2.7 |  | LTC2410-2300TSK | LUTE(陆特) | C54824507 | LCSC
29 | 1 | 10uH | L1 | IND-SMD_L4.4-W4.2 | 10uH | MWSA0402S-100MT | Sunlord(顺络) | C408339 | LCSC
30 | 1 | 2.2uH | L2 | IND-SMD_L2.5-W2.0-1 | 2.2uH | WPN252010U2R2MT | Sunlord(顺络) | C279871 | LCSC
31 | 1 | 3.3uH | L3 | IND-SMD_L4.8-W4.2_AAPS04A20 | 3.3uH | APS0420M3R3A | Coilank(驰兴电感) | C47327171 | LCSC
32 | 1 | BLM18PG121SN1D | L4 | L0603 |  | BLM18PG121SN1D | muRata(村田) | C14709 | LCSC
33 | 1 | LTST-C190KSKT | LED1 | LED0603-RD |  | LTST-C190KSKT | LITEON(光宝) | C125095 | LCSC
34 | 4 | GL0603UR01 | LED2,LED3,LED4,LED5 | LED0603-FD |  | GL0603UR01 | Guiguang light(桂光光电) | C51933292 | LCSC
35 | 1 | AO3400A | Q1 | SOT-23-3_L2.9-W1.3-P1.90-LS2.4-BR |  | AO3400A | AOS | C20917 | LCSC
36 | 4 | 4.7Ω | R1,R2,R3,R4 | R0603 | 4.7Ω | FRC0603J4R7 TS | FOJAN(富捷) | C2907168 | LCSC
37 | 4 | 0Ω | R5,R6,R11,R12 | R0603 | 0Ω | 0603WAF0000T5E | UNI-ROYAL(厚声) | C21189 | LCSC
38 | 4 | 2.2Ω | R7,R8,R9,R10 | R0603 | 2.2Ω | FRC0603F2R20TS | FOJAN(富捷) | C2907006 | LCSC
39 | 4 | 10kΩ | R13,R14,R15,R16 | R0603 | 10kΩ | RT0603BRD0710KL | YAGEO(国巨) | C95204 | LCSC
40 | 4 | 2mΩ | R17,R18,R19,R20 | R2512 | 2mΩ | JER2512F3R002 | JIERR(捷而瑞) | C46634447 | LCSC
41 | 5 | 100kΩ | R21,R22,R23,R33,R34 | R0603 | 100kΩ | FRC0603F1003TS | FOJAN(富捷) | C2906980 | LCSC
42 | 1 | 5.1kΩ | R24 | R0603 | 5.1kΩ | FRC0603F5101TS | FOJAN(富捷) | C2907044 | LCSC
43 | 4 | 1kΩ | R25,R58,R59,R60 | R0603 | 1kΩ | FRC0603F1001TS | FOJAN(富捷) | C2907002 | LCSC
44 | 3 | 10kΩ | R26,R31,R74 | R0603 | 10kΩ | FRC0603F1002TS | FOJAN(富捷) | C2906982 | LCSC
45 | 6 | 10kΩ | R27,R28,R29,R55,R56,R57 | R0603 | 10kΩ | 0603WAF1002T5E | UNI-ROYAL(厚声) | C25804 | LCSC
46 | 1 | 100Ω | R30 | R0603 | 100Ω | RT0603BRD07100RL | YAGEO(国巨) | C122970 | LCSC
47 | 1 | 120Ω | R32 | R0603 | 120Ω | FRC0603F1200TS | FOJAN(富捷) | C2906988 | LCSC
48 | 1 | 110kΩ | R35 | R0603 | 110kΩ | FRC0603F1103TS | FOJAN(富捷) | C2906984 | LCSC
49 | 1 | 15kΩ | R36 | R0603 | 15kΩ | FRC0603F1502TS | FOJAN(富捷) | C2906995 | LCSC
50 | 10 | 2.2kΩ | R37,R38,R39,R40,R41,R42,R43,R44,R50,R51 | R0603 | 2.2kΩ | 0603WAF2201T5E | UNI-ROYAL(厚声) | C4190 | LCSC
51 | 2 | 90kΩ | R45,R46 | R0603 | 90kΩ | 0603WAF9002T5E | UNI-ROYAL(厚声) | C2767219 | LCSC
52 | 3 | 10kΩ | R47,R48,R62 | R0603 | 10kΩ | FRC0603J103 TS | FOJAN(富捷) | C2930027 | LCSC
53 | 5 | 1kΩ | R49,R61,R63,R64,R65 | R0603 | 1kΩ | FRC0603J102 TS | FOJAN(富捷) | C2907113 | LCSC
54 | 3 | HNTC0603-103F3450FA | R52,R53,R54 | R0603 |  | HNTC0603-103F3450FA | R+O(宏嘉诚) | C49247665 | LCSC
55 | 3 | 0Ω | R66,R67,R69 | R0603 | 0Ω | FRC0603F0000TS | FOJAN(富捷) | C2906974 | LCSC
56 | 1 | 2mΩ | R68 | R2512 | 2mΩ | FPM253WJR002TML | FOJAN(富捷) | C7420000 | LCSC
57 | 4 | 22Ω | R70,R71,R72,R73 | R0603 | 22Ω | 0603WAF220JT5E | UNI-ROYAL(厚声) | C23345 | LCSC
58 | 2 | M3螺丝 | SCREW1,SCREW2 | M3螺丝
59 | 1 | TS-1088-AR02016 | SW1 | SW-SMD_L3.9-W3.0-P4.45 |  | TS-1088-AR02016 | XUNPU(讯普) | C720477 | LCSC
60 | 2 | LMG1210RVRR | U1,U2 | WQFN-19_L4.0-W3.0-P0.50-BL-EP_LMG1210RVRR |  | LMG1210RVRR | TI(德州仪器) | C2677136 | LCSC
61 | 4 | INN100EA035A-C | U3,U4,U5,U6 | FCLGA-8_L3.3-W3.3_INN100EA070DAD |  | INN100EA035A-C | Innoscience(英诺赛科) | C52740984 | LCSC
62 | 1 | XAL1513-153 | U7 | SMD:15mm*13mm
63 | 2 | SY8303AIC | U8,U22 | TSOT-23-8_L2.9-W1.6-P0.65-LS2.8-BR |  | SY8303AIC | Silergy(矽力杰) | C97054 | LCSC
64 | 1 | F280049PMS | U9 | LQFP-64_L10.0-W10.0-P0.50-LS12.0-BL |  | F280049PMS | TI(德州仪器) | C192060 | LCSC
65 | 1 | WAFER-GH1.25-6PWB | U10 | CONN-SMD_6P-P1.25_XUNPU_WAFER-GH1.25-6PWB |  | WAFER-GH1.25-6PWB | XUNPU(讯普) | C3029381 | LCSC
66 | 1 | WAFER-GH1.25-4PWB | U11 | CONN-SMD_4P-P1.25_XUNPU_WAFER-GH1.25-4PWB |  | WAFER-GH1.25-4PWB | XUNPU(讯普) | C3029379 | LCSC
67 | 1 | TJA1042T/3/1J | U12 | SOIC-8_L5.0-W4.0-P1.27-LS6.0-BL |  | TJA1042T/3/1J | NXP(恩智浦) | C132227 | LCSC
68 | 5 | INA240A1PWR | U13,U14,U15,U16,U21 | TSSOP-8_L4.4-W3.0-P0.65-LS6.4-BL |  | INA240A1PWR | TI(德州仪器) | C93965 | LCSC
69 | 2 | REF3033AIDBZRQ1 | U17,U18 | SOT-23-3_L2.9-W1.3-P1.90-LS2.4-BR |  | REF3033AIDBZRQ1 | TI(德州仪器) | C3680001 | LCSC
70 | 1 | OPA2350UA/2K5 | U19 | SOIC-8_L4.9-W3.9-P1.27-LS6.0-BL |  | OPA2350UA/2K5 | TI(德州仪器) | C55904 | LCSC
71 | 1 | ME6118A33PG | U20 | SOT-89-3_L4.5-W2.5-P1.50-LS4.2-BR |  | ME6118A33PG | MICRONE(南京微盟) | C236721 | LCSC
72 | 1 | 20MHz | X1 | CRYSTAL-SMD_4P-L3.2-W2.5-BL | 20MHz | XC322520MOB4SA-18 | YXC(扬兴晶振) | C3294348 | LCSC